## Planilha Orcamentaria
PLANILHA ORÇAMENTÁRIA DE CUSTOS
PREFEITURA: MUNICIPAL DE CAMPO AZUL |  |  |  |  | FOLHA Nº: 01/04
OBRA: REFORMA PREDIAL DE UNIDADE BÁSICA DE SAÚDE |  |  |  |  | DATA: 16/10/2023
LOCAL: UBS COMUNIDADE DE RIACHO DOS SANTOS, SÃO GREGÓRIO E VILA SÃO JOSÉ - CAMPO AZUL/MG |  |  |  |  | FORMA DE EXECUÇÃO:
REGIÃO/MÊS DE REFERÊNCIA: SETOP NORTE - AGOSTO/2023 - COM DESONERAÇÃO |  |  |  |  | ( ) DIRETA |  | ( X ) INDIRETA
PRAZO DE EXECUÇÃO: 30 DIAS |  |  |  |  | LDI: 22,71%
ITEM | CÓDIGO | FONTE | DESCRIÇÃO | UNID. | QUANT. | PREÇO UNIT. S/ LDI | PREÇO UNIT. C/ LDI | PREÇO TOTAL
1 |  |  | REFORMA UBS COMUNIDADE DE RIACHO DOS SANTOS:
1.1 |  |  | SERVIÇOS PRELIMINARES: |  |  |  | 0 | 0
1.1.1 | ED-16660 | SETOP | FORNECIMENTO E COLOCAÇÃO DE PLACA DE OBRA EM CHAPA GALVANIZADA #26, ESP. 0,45 MM, PLOTADA COM ADESIVO VINÍLICO, AFIXADA COM REBITES 4,8X40 MM, EM ESTRUTURA METÁLICA DE METALON 20X20 MM, ESP. 1,25 MM, INCLUSIVE SUPORTE EM EUCALIPTO AUTOCLAVADO PINTADO COM TINTA PVA DUAS (2) DEMÃOS | m2 | 2.88 | 303.81 | 372.81 | 1073.69
|  |  | Sub-total Item 1 ---------> |  |  |  | 0 | 1073.69
1.2 |  |  | DEMOLIÇÕES: |  |  |  | 0 | 0 | 0
1.2.1 | ED-48514 | SETOP | REMOÇÃO MANUAL DE TELHA CERÂMICA, COM REAPROVEITAMENTO, INCLUSIVE AFASTAMENTO E EMPILHAMENTO, EXCLUSIVE TRANSPORTE E RETIRADA DO MATERIAL REMOVIDO NÃO REAPROVEITÁVEL | m2 | 14.45 | 21.41 | 26.27 | 379.6 | 441.73
1.2.2 | ED-48457 | SETOP | REMOÇÃO MANUAL DE ENGRADAMENTO PARA TELHA TIPO CERÂMICA OU CONCRETO, INCLUSIVE AFASTAMENTO E EMPILHAMENTO, EXCLUSIVE TRANSPORTE E RETIRADA DO MATERIAL REMOVIDO NÃO REAPROVEITÁVEL | m2 | 14.45 | 19.86 | 24.37 | 352.15
1.2.3 | ED-48494 | SETOP | REMOÇÃO MANUAL DE FOLHA DE PORTA OU JANELA DE MADEIRA OU METÁLICA, COM REAPROVEITAMENTO, INCLUSIVE AFASTAMENTO E EMPILHAMENTO, EXCLUSIVE TRANSPORTE E RETIRADA DO MATERIAL REMOVIDO NÃO REAPROVEITÁVEL (0,60x2,10 = 1 unid.) + (0,80x2,10 = 2 unid.) | m2 | 4.62 | 8 | 9.82 | 45.37
1.2.4 | ED-48471 | SETOP | REMOÇÃO MANUAL DE METAIS EMBUTIDOS (BASE DE REGISTRO, VÁLVULA DE DESCARGA, TORNEIRA ANTIVANDALISMO, ETC.), COM REAPROVEITAMENTO, INCLUSIVE AFASTAMENTO E EMPILHAMENTO, EXCLUSIVE TRANSPORTE E RETIRADA DO MATERIAL REMOVIDO NÃO REAPROVEITÁVEL - (VÁLVULA DE DESCARGA) | unid. | 3 | 18.08 | 22.19 | 66.57 | 109.84
1.2.5 | ED-48470 | SETOP | REMOÇÃO MANUAL DE METAIS COMUNS E ACABAMENTOS (TORNEIRA, ACABAMENTO PARA REGISTRO, SIFÃO, ENGATE FLEXÍVEL, ETC.), COM REAPROVEITAMENTO, INCLUSIVE AFASTAMENTO E EMPILHAMENTO, EXCLUSIVE TRANSPORTE E RETIRADA DO MATERIAL REMOVIDO NÃO REAPROVEITÁVEL - (TORNEIRA) | unid. | 1 | 5.66 | 6.95 | 6.95
1.2.6 | ED-48470 | SETOP | REMOÇÃO MANUAL DE METAIS COMUNS E ACABAMENTOS (TORNEIRA, ACABAMENTO PARA REGISTRO, SIFÃO, ENGATE FLEXÍVEL, ETC.), COM REAPROVEITAMENTO, INCLUSIVE AFASTAMENTO E EMPILHAMENTO, EXCLUSIVE TRANSPORTE E RETIRADA DO MATERIAL REMOVIDO NÃO REAPROVEITÁVEL - (SIFÃO) | unid. | 1 | 5.66 | 6.95 | 6.95
1.2.7 | ED-48436 | SETOP | DEMOLIÇÃO MANUAL DE ALVENARIA DE TIJOLO CERÂMICO MACIÇO, INCLUSIVE AFASTAMENTO E EMPILHAMENTO, EXCLUSIVE TRANSPORTE E RETIRADA DO MATERIAL DEMOLIDO | m3 | 0.17 | 134.74 | 165.34 | 28.11
|  |  | Sub-total Item 2 ---------> |  |  |  | 0 | 885.7
1.3 |  |  | COBERTURA: |  |  |  | 0 | 0
1.3.1 | ED-48407 | SETOP | ENGRADAMENTO PARA TELHAS CERÂMICA OU CONCRETO EM MADEIRA PARAJU | m2 | 14.45 | 141.82 | 174.03 | 2514.73
1.3.2 | ED-48420 | SETOP | COBERTURA EM TELHA CERÂMICA COLONIAL PLANA, 24 UNID/M2 | m2 | 14.45 | 100.68 | 123.54 | 1785.15
|  |  | Sub-total Item 3 ---------> |  |  |  | 0 | 4299.88
1.4 |  |  | ESQUADRIAS DE MADEIRA: |  |  |  | 0 | 0
1.4.1 | ED-49585 | SETOP | FOLHA DE PORTA MADEIRA DE LEI PRANCHETA PARA PINTURA 60X 210 CM | unid. | 1 | 340.41 | 417.72 | 417.72 | 1176.85
1.4.2 | ED-49587 | SETOP | FOLHA DE PORTA MADEIRA DE LEI PRANCHETA PARA PINTURA 80X 210 CM | unid. | 2 | 353.69 | 434.01 | 868.02
|  |  | Sub-total Item 4 ---------> |  |  |  | 0 | 1285.74
1.5 |  |  | ESQUADRIAS METÁLICAS: |  |  |  | 0 | 0
1.5.1 | ED-50983 | SETOP | PORTÃO DE GRADE COLOCADO COM CADEADO 0,75x1,40 | m2 | 1.05 | 387.24 | 475.18 | 498.94
|  |  | Sub-total Item 5 ---------> |  |  |  | 0 | 498.94
1.6 |  |  | ABRIGO PARA AR CONDICIONADO: |  |  |  | 0
1.6.1 | ED-50727 | SETOP | CHAPISCO COM ARGAMASSA, TRAÇO 1:3 (CIMENTO E AREIA), ESP. 5MM, APLICADO EM ALVENARIA/ESTRUTURA DE CONCRETO COM COLHER, INCLUSIVE ARGAMASSA COM PREPARO MECANIZADO | m2 | 2.8 | 8.56 | 10.5 | 29.4
1.6.2 | ED-50761 | SETOP | REBOCO COM ARGAMASSA, TRAÇO 1:2:8 (CIMENTO, CAL E AREIA), ESP. 20MM, APLICAÇÃO MANUAL, INCLUSIVE ARGAMASSA COM PREPARO MECANIZADO, EXCLUSIVE CHAPISCO | m2 | 2.8 | 32.39 | 39.75 | 111.3
1.6.3 | ED-50998 | SETOP | PEITORIL DE GRANITO CINZA ANDORINHA E = 3 CM | m2 | 1.2 | 315.59 | 387.26 | 464.71
|  |  | Sub-total Item 6 ---------> |  |  |  | 0 | 605.41
1.7 |  |  | INSTALAÇÃO HIDROSSANITÁRIA: |  |  |  | 0 | 0
1.7.1 | 23462 | SBC | REPARO PARA VÁLVULA DE DESCARGA | unid. | 3 | 95.49 | 117.18 | 351.54
1.7.2 | ED-50324 | SETOP | TORNEIRA METÁLICA PARA PIA, BICA MÓVEL, ABERTURA 1/4 DE VOLTA, ACABAMENTO CROMADO, COM AREJADOR, APLICAÇÃO DE MESA, INCLUSIVE ENGATE FLEXÍVEL METÁLICO, FORNECIMENTO E INSTALAÇÃO | unid. | 1 | 163.24 | 200.31 | 200.31
1.7.3 | ED-50321 | SETOP | INSTALAÇÃO DE SIFÃO DE METAL PARA PIA, TIPO COPO COM ACABAMENTO CROMADO, DIÂMETRO (1.1/2"X1.1/2" OU 2"), INCLUSIVE FORNECIMENTO | unid. | 1 | 215.49 | 264.43 | 264.43
|  |  | Sub-total Item 7 ---------> |  |  |  | 0 | 816.28
1.8 |  |  | INSTALAÇÃO ELÉTRICA: |  |  |  | 0 | 0
1.8.1 | ED-50232 | SETOP | PONTO DE EMBUTIR PARA UMA (1) TOMADA PADRÃO, TRÊS (3) POLOS (2P+T/10A-250V), COM PLACA 4"X2" DE UM (1) POSTO, COM ELETRODUTO FLEXÍVEL CORRUGADO, ANTI-CHAMA, DN 25MM (3/4"), EMBUTIDO NA ALVENARIA E CABO DE COBRE FLEXÍVEL, CLASSE 5, ISOLAMENTO TIPO LSHF/ATOX, NÃO HALOGENADO, SEÇÃO 2,5MM2 (70°C-450/750V), COM DISTÂNCIA DE ATÉ DEZ (10) METROS DO PONTO DE DERIVAÇÃO, INCLUSIVE CAIXA DE LIGAÇÃO, SUPORTE E FIXAÇÃO DO ELETRODUTO COM ENCHIMENTO DO RASGO NA ALVENARIA/CONCRETO COM ARGAMASSA - (AR CONDICIONADO) | unid. | 2 | 270.83 | 332.34 | 664.68
|  |  | Sub-total Item 8 ---------> |  |  |  | 0 | 664.68
1.9 |  |  | FECHAMENTO DO TERRENO: |  |  |  | 0
1.9.1 | ED-48386 | SETOP | CERCA DE MOURÃO H = 2,80 M - MOURÃO PRÉ-FABRICADO DE CONCRETO PONTA VIRADA A CADA 2,50 M, 3 FIOS DE ARAME FARPADO E TELA GALVANIZADA # 2" FIO 12, INCLUSIVE FUNDAÇÃO | m | 142.6 | 319.92 | 392.57 | 55980.48
1.9.2 | ED-50842 | SETOP | PILAR EM CONCRETO APARENTE 20 MPa, INCLUSIVE ARMAÇÃO, FÔRMA PLASTIFICADA E DESFORMA | m2 | 0.79 | 2813.25 | 3452.14 | 2727.19
1.9.3 | ED-50983 | SETOP | PORTÃO DE GRADE, EXCLUSIVE CADEADO E PINTURA - (3,00X2,00 m = 1,0 unid.) | m2 | 6 | 387.24 | 475.18 | 2851.08
1.9.4 | ED-50983 | SETOP | PORTÃO DE GRADE, EXCLUSIVE CADEADO E PINTURA - (1,20X2,0 m = 1,0 unid.) | m2 | 2.4 | 387.24 | 475.18 | 1140.43
|  |  | Sub-total Item 9 ---------> |  |  |  | 0 | 62699.18
PLANILHA ORÇAMENTÁRIA DE CUSTOS
PREFEITURA: MUNICIPAL DE CAMPO AZUL |  |  |  |  | FOLHA Nº: 02/04
OBRA: REFORMA PREDIAL DE UNIDADE BÁSICA DE SAÚDE |  |  |  |  | DATA: 16/10/2023
LOCAL: UBS COMUNIDADE DE RIACHO DOS SANTOS, SÃO GREGÓRIO E VILA SÃO JOSÉ - CAMPO AZUL/MG |  |  |  |  | FORMA DE EXECUÇÃO:
REGIÃO/MÊS DE REFERÊNCIA: SETOP NORTE - AGOSTO/2023 - COM DESONERAÇÃO |  |  |  |  | ( ) DIRETA |  | ( X ) INDIRETA
PRAZO DE EXECUÇÃO: 30 DIAS |  |  |  |  | LDI: 22,71%
ITEM | CÓDIGO | FONTE | DESCRIÇÃO | UNID. | QUANT. | PREÇO UNIT. S/ LDI | PREÇO UNIT. C/ LDI | PREÇO TOTAL
1.10 |  |  | PINTURA: |  |  |  | 0 | 0
1.10.1 | ED-50451 | SETOP | PINTURA ACRÍLICA EM PAREDE, DUAS (2) DEMÃOS, EXCLUSIVE SELADOR ACRÍLICO E MASSA ACRÍLICA/CORRIDA (PVA) | m2 | 525.9 | 14.1 | 17.3 | 9098.07
1.10.2 | ED-50499 | SETOP | PINTURA LÁTEX (PVA) EM TETO, DUAS (2) DEMÃOS, EXCLUSIVE SELADOR ACRÍLICO E MASSA ACRÍLICA/CORRIDA (PVA) | m2 | 110.84 | 15.64 | 19.19 | 2127.02
1.10.3 | ED-28438 | SETOP | PINTURA ESMALTE EM SUPERFÍCIE DE MADEIRA, DUAS (2) DEMÃOS, EXCLUSIVE FUNDO NIVELADOR E MASSA A ÓLEO | m2 | 55.86 | 19.57 | 24.01 | 1341.2 | 1440.64
1.10.4 | ED-50491 | COMP/ SETOP | PINTURA ESMALTE EM ESQUADRIAS DE FERRO, DUAS (2) DEMÃOS, INCLUSIVE UMA (1) DEMÃO DE FUNDO ANTICORROSIVO - (EXCLUSIVE FUNDO) | m2 | 45.96 | 34.28 | 42.06 | 1933.08 | 2055.38
|  |  | Sub-total Item 10 ---------> |  |  |  | 0 | 14499.37
1.11 |  |  | SERVIÇOS COMPLEMENTARES: |  |  |  | 0 | 0
1.11.1 | ED-50266 | SETOP | LIMPEZA FINAL PARA ENTREGA DA OBRA | m2 | 113.05 | 6.56 | 8.05 | 910.05
|  |  | Sub-total Item 11 ---------> |  |  |  | 0 | 910.05
TOTAL DA OBRA UBS RIACIHO DOS SANTOS -------> | [7 empty] | 88238.92
2 |  |  | REFORMA UBS COMUNIDADE DE SÃO GREGÓRIO:
2.1 |  |  | SERVIÇOS PRELIMINARES: |  |  |  | 0 | 0
2.1.1 | ED-16660 | SETOP | FORNECIMENTO E COLOCAÇÃO DE PLACA DE OBRA EM CHAPA GALVANIZADA #26, ESP. 0,45 MM, PLOTADA COM ADESIVO VINÍLICO, AFIXADA COM REBITES 4,8X40 MM, EM ESTRUTURA METÁLICA DE METALON 20X20 MM, ESP. 1,25 MM, INCLUSIVE SUPORTE EM EUCALIPTO AUTOCLAVADO PINTADO COM TINTA PVA DUAS (2) DEMÃOS | m2 | 2 | 303.81 | 372.81 | 745.62
|  |  | total Item 1 ------> |  |  |  | 0 | 745.62
2 |  |  | DEMOLIÇÕES: |  |  |  | 0
2.1 | ED-48501 | SETOP | DEMOLIÇÃO MANUAL DE REBOCO OU EMBOÇO, COM ESPESSURA DE ATÉ 55MM, INCLUSIVE AFASTAMENTO E EMPILHAMENTO, EXCLUSIVE TRANSPORTE E RETIRADA DO MATERIAL DEMOLIDO | m2 | 5 | 8.79 | 10.79 | 53.95
2.2.2 | ED-48502 | SETOP | DEMOLIÇÃO MANUAL DE REVESTIMENTO CERÂMICO, AZULEJO OU LADRILHO HIDRÁULICO, INCLUSIVE AFASTAMENTO E EMPILHAMENTO, EXCLUSIVE DEMOLIÇÃO DO REBOCO OU EMBOÇO, TRANSPORTE E RETIRADA DO MATERIAL DEMOLIDO | m2 | 16.8 | 18.31 | 22.47 | 377.5
|  |  | total Item 2 ------> |  |  |  | 0 | 431.45
2.3 |  |  | PILARES (VARANDA FRONTAL E GARAGEM): |  |  |  | 0 | 0
2.3.1 | ED-51107 | SETOP | ESCAVAÇÃO MANUAL DE VALA COM PROFUNDIDADE MENOR OU IGUAL A 1,5M, INCLUSIVE DESCARGA LATERAL | m3 | 2.3 | 60.61 | 74.37 | 171.05
2.3.2 | ED-49618 | SETOP | FORNECIMENTO DE CONCRETO ESTRUTURAL, PREPARADO EM OBRA, COM FCK 20MPA, INCLUSIVE LANÇAMENTO, ADENSAMENTO E ACABAMENTO | m3 | 4.58 | 710.18 | 871.46 | 3991.29
2.3.3 | ED-29550 | SETOP | CORTE, DOBRA E MONTAGEM DE AÇO CA-50, DIÂMETRO 8MM, INCLUSIVE ESPAÇADOR | kg | 226.4 | 11.69 | 14.34 | 3246.58
2.3.4 | ED-48297 | SETOP | CORTE, DOBRA E MONTAGEM DE AÇO CA-60, DIÂMETRO (4,2MM A 5,0MM), INCLUSIVE ESPAÇADOR | kg | 60 | 11.58 | 14.21 | 852.6
2.3.5 | ED-49811 | SETOP | FÔRMA E DESFORMA PARA VIGA-CINTA/BLOCO COM COMPENSADO RESINADO, ESP. 12MM, REAPROVEITAMENTO (3X) (FUNDAÇÃO) | m2 | 10.4 | 59.49 | 73 | 759.2
|  |  | total Item 3 ------> |  |  |  | 0 | 9020.72
2.4 |  |  | COBERTURA: |  |  |  | 0 | 0
2.4.1 | ED-48407 | SETOP | ENGRADAMENTO PARA TELHAS CERÂMICA OU CONCRETO EM MADEIRA PARAJU | m2 | 31 | 141.82 | 174.03 | 5394.93
2.4.2 | ED-48420 | SETOP | COBERTURA EM TELHA CERÂMICA COLONIAL PLANA, 24 UNID/M2 | m2 | 31 | 100.68 | 123.54 | 3829.74
2.4.3 | ED-50682 | SETOP | RUFO E CONTRARRUFO EM CHAPA GALVANIZADA, ESP. 0,5MM (GSG-26), COM DESENVOLVIMENTO DE 15CM, INCLUSIVE IÇAMENTO MANUAL VERTICAL | m2 | 9.3 | 27.25 | 33.44 | 310.99
2.4.4 | ED-48408 | SETOP | ENGRADAMENTO PARA TELHADO DE FIBROCIMENTO ONDULADA | m2 | 23.8 | 80.71 | 99.04 | 2357.15
2.4.5 | ED-48424 | SETOP | COBERTURA EM TELHA DE FIBROCIMENTO, TIPO ONDULADA, ESP. 6MM, COM RECOBRIMENTO TRANSVERSAL E LONGITUDINAL, EXCLUSIVE CUMEEIRA E ENGRADAMENTO, INCLUSIVE ACESSÓRIOS DE FIXAÇÃO E IÇAMENTO MANUAL VERTICAL | m2 | 23.8 | 37.7 | 46.26 | 1100.99
|  |  | total Item 4 ------> |  |  |  | 0 | 12993.8
2.5 |  |  | VIDROS E JANELA: |  |  |  | 0 | 0
2.5.1 | ED-51156 | SETOP | VIDRO COMUM TRANSPARENTE INCOLOR, ESP. 4MM, INCLUSIVE FIXAÇÃO E VEDAÇÃO COM GUARNIÇÃO/ GAXETA DE BORRACHA NEOPRENE, FORNECIMENTO E INSTALAÇÃO, EXCLUSIVE CAIXILHO/PERFIL | m2 | 0.6 | 168.06 | 206.23 | 123.74
|  |  | total Item 5 ------> |  |  |  | 0 | 123.74
2.6 |  |  | PISO: |  |  |  | 0 | 0
2.6.1 | ED-50569 | SETOP | CONTRAPISO DESEMPENADO COM ARGAMASSA, TRAÇO 1:3 (CIMENTO E AREIA), ESP. 50MM | m2 | 21 | 57.32 | 70.34 | 1477.14
2.6.2 | ED-50724 | SETOP | REVESTIMENTO COM CERÂMICA APLICADO EM PISO, ACABAMENTO ESMALTADO, AMBIENTE INTERNO, PADRÃO EXTRA, DIMENSÃO DA PEÇA ATÉ 2025 CM2, PEI IV, ASSENTAMENTO COM ARGAMASSA INDUSTRIALIZADA, INCLUSIVE REJUNTAMENTO | m2 | 21 | 83.78 | 102.81 | 2159.01
2.6.3 | ED-50571 | SETOP | PISO EM CONCRETO, PREPARADO EM OBRA COM BETONEIRA, FCK 13,5MPA, SEM ARMAÇÃO, ACABAMENTO RÚSTICO, ESP. 8CM, INCLUSIVE FORNECIMENTO, LANÇAMENTO, ADENSAMENTO, SARRAFEAMENTO, EXCLUSIVE JUNTA DE DILATAÇÃO | m2 | 17.4 | 80.68 | 99 | 1722.6
|  |  | total Item 6 ------> |  |  |  | 0 | 5358.75
2.7 |  |  | ALVENARIA: |  |  |  | 0 | 0
2.7.1 | ED-48231 | SETOP | ALVENARIA DE VEDAÇÃO COM TIJOLO CERÂMICO FURADO, ESP. 9CM, PARA REVESTIMENTO, INCLUSIVE ARGAMASSA PARA ASSENTAMENTO | m2 | 2 | 46.13 | 56.61 | 113.22
|  |  | total Item 7 ------> |  |  |  | 0 | 113.22
2.8 |  |  | REVESTIMENTO: |  |  |  | 0 | 0
2.8.1 | ED-50727 | SETOP | CHAPISCO COM ARGAMASSA, TRAÇO 1:3 (CIMENTO E AREIA), ESP. 5MM, APLICADO EM ALVENARIA/ ESTRUTURA DE CONCRETO COM COLHER, INCLUSIVE ARGAMASSA COM PREPARO MECANIZADO | m2 | 10 | 8.62 | 10.58 | 105.8
2.8.2 | ED-50761 | SETOP | REBOCO COM ARGAMASSA, TRAÇO 1:2:8 (CIMENTO, CAL E AREIA), ESP. 20MM, APLICAÇÃO MANUAL, INCLUSIVE ARGAMASSA COM PREPARO MECANIZADO, EXCLUSIVE CHAPISCO | m2 | 10 | 32.55 | 39.94 | 399.4
2.8.3 | ED-8005 | SETOP | COSTURA DE TRINCA COM GRAMPO, BARRA DE AÇO CA-60 Ø4, 2MM, COMPRIMENTO TOTAL 40CM, ESPAÇAMENTO DE 10CM, INCLUSIVE CORTE, DOBRA E ARGAMASSA, TRAÇO 1:4 (CIMENTO E AREIA), COM PREPARO MECANIZADO | m | 3 | 37.62 | 46.16 | 138.48
2.8.4 | ED-50732 | SETOP | EMBOÇO COM ARGAMASSA, TRAÇO 1:6 (CIMENTO E AREIA), ESP. 20MM, APLICAÇÃO MANUAL, INCLUSIVE ARGAMASSA COM PREPARO MECANIZADO, EXCLUSIVE CHAPISCO | m2 | 16.8 | 30.75 | 37.73 | 633.86
2.8.5 | ED-9081 | SETOP | REVESTIMENTO COM CERÂMICA APLICADO EM PAREDE, ACABAMENTO ESMALTADO, AMBIENTE INTERNO/EXTERNO, PADRÃO EXTRA, DIMENSÃO DA PEÇA ATÉ 2025 CM2, PEI III, ASSENTAMENTO COM ARGAMASSA INDUSTRIALIZADA, INCLUSIVE REJUNTAMENTO | m2 | 16.8 | 70.33 | 86.3 | 1449.84
|  |  | total Item 8 ------> |  |  |  | 0 | 2727.38
PLANILHA ORÇAMENTÁRIA DE CUSTOS
PREFEITURA: MUNICIPAL DE CAMPO AZUL |  |  |  |  | FOLHA Nº: 03/04
OBRA: AMPLIAÇÃO E REFORMA PREDIAL DE UNIDADE BÁSICA DE SAÚDE |  |  |  |  | DATA: 16/10/2023
LOCAL: UBS COMUNIDADE DE RIACHO DOS SANTOS, SÃO GREGÓRIO E VILA SÃO JOSÉ - CAMPO AZUL/MG |  |  |  |  | FORMA DE EXECUÇÃO:
REGIÃO/MÊS DE REFERÊNCIA: SETOP NORTE - AGOSTO/2023 - COM DESONERAÇÃO |  |  |  |  | ( ) DIRETA |  | ( X ) INDIRETA
PRAZO DE EXECUÇÃO: 30 DIAS |  |  |  |  | LDI: 22,71%
ITEM | CÓDIGO | FONTE | DESCRIÇÃO | UNID. | QUANT. | PREÇO UNIT. S/ LDI | PREÇO UNIT. C/ LDI | PREÇO TOTAL
2.9 |  |  | PORTAS: |  |  |  | 0 | 0
2.9.1 | ED-49700 | SETOP | FECHADURA TIPO INTERNA (GORGE), GRAU DE SEGURANÇA MÉDIO, DISTÂNCIA DE BROCA 40MM, ACABAMENTO COM ESPELHO CROMADO E MAÇANETA MODELO ALAVANCA EM ZAMAC, INCLUSIVE ACESSÓRIOS PARA FIXAÇÃO E DUAS (2) CHAVES | unid. | 2 | 112.64 | 138.22 | 276.44
|  |  | total Item 9 ------> |  |  |  | 0 | 276.44
2.10 |  |  | PINTURA: |  |  |  | 0 | 0
2.10.1 | ED-50505 | SETOP | LIXAMENTO MANUAL EM PAREDE PARA REMOÇÃO DE TINTA | m2 | 350.38 | 2.69 | 3.3 | 1156.25
2.10.2 | ED-50451 | SETOP | PINTURA ACRÍLICA EM PAREDE, DUAS (2) DEMÃOS, EXCLUSIVE SELADOR ACRÍLICO E MASSA ACRÍLICA/ CORRIDA (PVA) | m2 | 358.38 | 14.1 | 17.3 | 6199.97
2.10.3 | ED-50493 | SETOP | PINTURA ESMALTE EM ESQUADRIA DE MADEIRA, DUAS (2) DEMÃOS, INCLUSIVE UMA (1) DEMÃO DE FUNDO NIVELADOR, EXCLUSIVE MASSA A ÓLEO | m2 | 27.54 | 27.29 | 33.49 | 922.31
2.10.4 | ED-50492 | SETOP | PINTURA ESMALTE EM ESTRUTURA DE AÇO CARBONO, DUAS (2) DEMÃOS, EXCLUSIVE FUNDO ANTICORROSIVO | m2 | 10.73 | 23.94 | 29.38 | 315.25
2.10.5 | ED-50530 | SETOP | PINTURA COM VERNIZ POLIURETANO COM FILTRO SOLAR EM MADEIRA, DUAS (2) DEMÃOS, ACABAMENTO TIPO FOSCO | m2 | 21 | 30.06 | 36.89 | 774.69
|  |  | total Item 10 ------> |  |  |  |  | 9368.47
2.11 |  |  | ELETRICA:
2.11.1 | ED-13355 | SETOP | LUMINÁRIA PLAFON REDONDO DE VIDRO JATEADO REDONDO, DIÂMETRO 25 CM, PARA UMA (1) LÂMPADA BASE E-27, FORNECIMENTO E INSTALAÇÃO, INCLUSIVE BASE, EXCLUSIVE LÂMPADA | unid. | 11 | 45.7 | 56.08 | 616.88
2.11.2 | ED-15735 | SETOP | CONJUNTO DE UM (1) INTERRUPTOR BIPOLAR SIMPLES, CORRENTE 10A, TENSÃO 250V, (10A-250V), COM PLACA 4"X2" DE UM (1) POSTO, INCLUSIVE FORNECIMENTO, INSTALAÇÃO, SUPORTE, MÓDULO E PLACA | unid. | 8 | 44.62 | 54.75 | 438
2.11.3 | ED-15748 | SETOP | CONJUNTO DE UMA (1) TOMADA PADRÃO, TRÊS (3) POLOS, CORRENTE 10A, TENSÃO 250V, (2P+T/10A-250V), COM PLACA 4"X2" DE UM (1) POSTO, INCLUSIVE FORNECIMENTO, INSTALAÇÃO, SUPORTE, MÓDULO E PLACA | unid. | 9 | 24.21 | 29.71 | 267.39
|  |  | total Item 11 ------> |  |  |  | 0 | 1322.27
2.12 |  |  | HIDRAULICA: |  |  |  | 0 | 0
2.12.1 | ED-22902 | SETOP | TORNEIRA METÁLICA PARA TANQUE, ACABAMENTO CROMADO, COM AREJADOR, INCLUSIVE FORNECIMENTO E INSTALAÇÃO | unid. | 1 | 74.52 | 91.44 | 91.44
2.12.2 | ED-50294 | SETOP | TANQUE DE POLIPROPILENO, CAPACIDADE 24 LITROS, INCLUSIVE ACESSÓRIOS DE FIXAÇÃO, VÁLVULA DE ESCOAMENTO DE PLÁSTICO (PVC) NA COR BRANCA, SIFÃO DE PLÁSTICO (PVC) TIPO COPO NA COR BRANCA, FORNECIMENTO E INSTALAÇÃO, EXCLUSIVE TORNEIRA | unid. | 1 | 155.78 | 191.16 | 191.16
2.12.3 | ED-50297 | SETOP | BACIA SANITÁRIA (VASO) DE LOUÇA COM CAIXA ACOPLADA, COR BRANCA, INCLUSIVE ACESSÓRIOS DE FIXAÇÃO/VEDAÇÃO, ENGATE FLEXÍVEL METÁLICO, FORNECIMENTO, INSTALAÇÃO E REJUNTAMENTO | unid. | 1 | 515.65 | 632.75 | 632.75
|  |  | total Item 12 ------> |  |  |  | 0 | 915.35
2.13 |  |  | FECHAMENTO DO TERRENO: |  |  |  | 0
2.13.1 | ED-48386 | SETOP | CERCA DE MOURÃO H = 2,80 M - MOURÃO PRÉ-FABRICADO DE CONCRETO PONTA VIRADA A CADA 2,50 M, 3 FIOS DE ARAME FARPADO E TELA GALVANIZADA # 2" FIO 12, INCLUSIVE FUNDAÇÃO | m | 77.3 | 319.92 | 392.57 | 30345.66
2.13.2 | ED-50842 | SETOP | PILAR EM CONCRETO APARENTE 20 MPa, INCLUSIVE ARMAÇÃO, FÔRMA PLASTIFICADA E DESFORMA | m2 | 0.79 | 2813.25 | 3452.14 | 2727.19
2.13.3 | ED-50983 | SETOP | PORTÃO DE GRADE, EXCLUSIVE CADEADO E PINTURA - (3,00X2,00 m = 1,0 unid.) | m2 | 6 | 387.24 | 475.18 | 2851.08
2.13.4 | ED-50983 | SETOP | PORTÃO DE GRADE, EXCLUSIVE CADEADO E PINTURA - (1,20X2,0 m = 1,0 unid.) | m2 | 2.4 | 387.24 | 475.18 | 1140.43
|  |  | Sub-total Item 13 ---------> |  |  |  | 0 | 37064.36
2.14 |  |  | SERVIÇOS COMPLEMENTARES: |  |  |  | 0 | 0
2.14.1 | ED-50266 | SETOP | LIMPEZA FINAL PARA ENTREGA DA OBRA | m2 | 105.68 | 6.56 | 8.05 | 850.72
|  |  | Sub-total Item 14 ---------> |  |  |  | 0 | 850.72
TOTAL DA OBRA UBS SÃO GREGÓRIO -------> | [7 empty] | 81312.29
3 |  |  | REFORMA UBS COMUNIDADE DE SÃO JOSÉ:
3.1 |  |  | SERVIÇOS PRELIMINARES: |  |  |  | 0 | 0
3.1.1 | ED-16660 | SETOP | FORNECIMENTO E COLOCAÇÃO DE PLACA DE OBRA EM CHAPA GALVANIZADA #26, ESP. 0,45 MM, PLOTADA COM ADESIVO VINÍLICO, AFIXADA COM REBITES 4,8X40 MM, EM ESTRUTURA METÁLICA DE METALON 20X20 MM, ESP. 1,25 MM, INCLUSIVE SUPORTE EM EUCALIPTO AUTOCLAVADO PINTADO COM TINTA PVA DUAS (2) DEMÃOS | m2 | 2 | 303.81 | 372.81 | 745.62
|  |  | total Item 1 ------> |  |  |  | 0 | 745.62
3.2 |  |  | DEMOLIÇÕES: |  |  |  | 0
3.2.1 | ED-48436 | SETOP | DEMOLIÇÃO MANUAL DE ALVENARIA DE TIJOLO CERÂMICO MACIÇO, INCLUSIVE AFASTAMENTO E EMPILHAMENTO, EXCLUSIVE TRANSPORTE E RETIRADA DO MATERIAL DEMOLIDO | m3 | 0.3 | 134.74 | 165.34 | 49.6
3.2.2 | ED-48501 | SETOP | DEMOLIÇÃO MANUAL DE REBOCO OU EMBOÇO, COM ESPESSURA DE ATÉ 55MM, INCLUSIVE AFASTAMENTO E EMPILHAMENTO, EXCLUSIVE TRANSPORTE E RETIRADA DO MATERIAL DEMOLIDO | m2 | 20 | 8.79 | 10.79 | 215.8
3.2.3 | ED-48480 | SETOP | DEMOLIÇÃO MANUAL DE PISO CERÂMICO OU LADRILHO HIDRÁULICO, INCLUSIVE AFASTAMENTO E EMPILHAMENTO, EXCLUSIVE DEMOLIÇÃO DE CONTRAPISO, TRANSPORTE E RETIRADA DO MATERIAL DEMOLIDO | m2 | 4.8 | 14.65 | 17.98 | 86.3
3.2.4 | ED-48497 | SETOP | REMOÇÃO MANUAL DE ESQUADRIA METÁLICA, COM REAPROVEITAMENTO, INCLUSIVE MARCO/ALIZAR/GUARNIÇÕES, AFASTAMENTO E EMPILHAMENTO, EXCLUSIVE TRANSPORTE E RETIRADA DO MATERIAL REMOVIDO NÃO REAPROVEITÁVEL | m2 | 2.52 | 16.46 | 20.2 | 50.9
3.2.5 | ED-48512 | SETOP | REMOÇÃO MANUAL DE TELHA EM FIBROCIMENTO, TIPO ONDULADA, COM EAPROVEITAMENTO, INCLUSIVE AFASTAMENTO E EMPILHAMENTO, EXCLUSIVE TRANSPORTE E RETIRADA DO MATERIAL REMOVIDO NÃO REAPROVEITÁVEL | m2 | 233.22 | 11.35 | 13.93 | 3248.75
3.2.6 | ED-48506 | SETOP | REMOÇÃO MANUAL DE RUFO METÁLICO, COM REAPROVEITAMENTO, INCLUSIVE AFASTAMENTO E EMPILHAMENTO, EXCLUSIVE TRANSPORTE E RETIRADA DO MATERIAL REMOVIDO NÃO REAPROVEITÁVEL | m | 8.9 | 6.05 | 7.42 | 66.04
3.2.7 | ED-48454 | SETOP | REMOÇÃO MANUAL DE ENGRADAMENTO PARA TELHA TIPO METÁLICA, PVC OU FIBROCIMENTO, COM REAPROVEITAMENTO, INCLUSIVE AFASTAMENTO E EMPILHAMENTO, EXCLUSIVE TRANSPORTE E RETIRADA DO MATERIAL REMOVIDO NÃO REAPROVEITÁVEL | m2 | 233.22 | 13.24 | 16.25 | 3789.83
|  |  | total Item 2 ------> |  |  |  | 0 | 7507.22
3.3 |  |  | COBERTURA: |  |  |  | 0 | 0
3.3.1 | ED-48408 | SETOP | ENGRADAMENTO PARA TELHADO DE FIBROCIMENTO ONDULADA | m2 | 233.22 | 80.71 | 99.04 | 23098.11
3.3.2 | ED-48424 | SETOP | COBERTURA EM TELHA DE FIBROCIMENTO ONDULADA E = 6 MM | m2 | 233.22 | 37.7 | 46.26 | 10788.76
3.3.3 | ED-50682 | SETOP | RUFO E CONTRARRUFO EM CHAPA GALVANIZADA, ESP. 0,5MM (GSG-26), COM DESENVOLVIMENTO DE 15CM, INCLUSIVE IÇAMENTO MANUAL VERTICAL | m | 16.7 | 27.25 | 33.44 | 558.45
3.3.4 | ED-48401 | SETOP | CUMEEIRA NORMAL OU ARTICULADA DE FIBROCIMENTO PARA TELHA ONDULADA E = 6 OU 8 MM | m | 24.6 | 74.51 | 91.43 | 2249.18
|  |  | total Item 3 ------> |  |  |  | 0 | 36694.5
PLANILHA ORÇAMENTÁRIA DE CUSTOS
PREFEITURA: MUNICIPAL DE CAMPO AZUL |  |  |  |  | FOLHA Nº: 04/04
OBRA: REFORMA PREDIAL DE UNIDADE BÁSICA DE SAÚDE |  |  |  |  | DATA: 16/10/2023
LOCAL: UBS COMUNIDADE DE RIACHO DOS SANTOS, SÃO GREGÓRIO E VILA SÃO JOSÉ - CAMPO AZUL/MG |  |  |  |  | FORMA DE EXECUÇÃO:
REGIÃO/MÊS DE REFERÊNCIA: SETOP NORTE - AGOSTO/2023 - COM DESONERAÇÃO |  |  |  |  | ( ) DIRETA |  | ( X ) INDIRETA
PRAZO DE EXECUÇÃO: 30 DIAS |  |  |  |  | LDI: 22,71%
ITEM | CÓDIGO | FONTE | DESCRIÇÃO | UNID. | QUANT. | PREÇO UNIT. S/ LDI | PREÇO UNIT. C/ LDI | PREÇO TOTAL
3.4 |  |  | VIDROS E JANELAS: |  |  |  | 0 | 0
3.4.1 | ED-51156 | SETOP | VIDRO COMUM TRANSPARENTE INCOLOR, ESP. 4MM, INCLUSIVE FIXAÇÃO E VEDAÇÃO COM GUARNIÇÃO/GAXETA DE BORRACHA NEOPRENE, FORNECIMENTO E INSTALAÇÃO, EXCLUSIVE CAIXILHO/PERFIL | m2 | 0.6 | 168.06 | 206.23 | 123.74
3.4.2 | ED-29483 | SETOP | JANELA EM ALUMÍNIO FIXA COMPLETA, LINHA 25/SUPREMA, ACABAMENTO ANODIZADO NATURAL, INCLUSIVE PERFIS E VIDRO LISO 4MM E INSTALAÇÃO | m2 | 0.3 | 577.34 | 708.45 | 212.54
|  |  | total Item 4 ------> |  |  |  | 0 | 336.28
3.5 |  |  | PISO: |  |  |  | 0 | 0
3.5.1 | ED-50569 | SETOP | CONTRAPISO DESEMPENADO COM ARGAMASSA, TRAÇO 1:3 (CIMENTO E AREIA), ESP. 50MM | m2 | 4.8 | 57.32 | 70.34 | 337.63
3.5.2 | ED-50724 | SETOP | REVESTIMENTO COM CERÂMICA APLICADO EM PISO, ACABAMENTO ESMALTADO, AMBIENTE INTERNO, PADRÃO EXTRA, DIMENSÃO DA PEÇA ATÉ 2025 CM2, PEI IV, ASSENTAMENTO COM ARGAMASSA INDUSTRIALIZADA, INCLUSIVE REJUNTAMENTO | m2 | 4.8 | 83.78 | 102.81 | 493.49
|  |  | total Item 5 ------> |  |  |  | 0 | 831.12
3.6 |  |  | ALVENARIA: |  |  |  | 0 | 0
3.6.1 | ED-48231 | SETOP | ALVENARIA DE VEDAÇÃO COM TIJOLO CERÂMICO FURADO, ESP.9CM, PARA REVESTIMENTO, INCLUSIVE ARGAMASSA PARA ASSENTAMENTO | m2 | 2 | 46.13 | 56.61 | 113.22
|  |  | total Item 6 ------> |  |  |  | 0 | 113.22
3.7 |  |  | REVESTIMENTO: |  |  |  | 0 | 0
3.7.1 | ED-50727 | SETOP | CHAPISCO COM ARGAMASSA, TRAÇO 1:3 (CIMENTO E AREIA), ESP. 5MM, APLICADO EM ALVENARIA/ESTRUTURA DE CONCRETO COM COLHER, INCLUSIVE ARGAMASSA COM PREPARO MECANIZADO | m2 | 20 | 8.62 | 10.58 | 211.6
3.7.2 | ED-50761 | SETOP | REBOCO COM ARGAMASSA, TRAÇO 1:2:8 (CIMENTO, CAL E AREIA), ESP. 20MM, APLICAÇÃO MANUAL, INCLUSIVE ARGAMASSA COM PREPARO MECANIZADO, EXCLUSIVE CHAPISCO | m2 | 20 | 32.55 | 39.94 | 798.8
3.7.3 | ED-8005 | SETOP | COSTURA DE TRINCA COM GRAMPO, BARRA DE AÇO CA-60 Ø4, 2MM, COMPRIMENTO TOTAL 40CM, ESPAÇAMENTO DE 10CM, INCLUSIVE CORTE, DOBRA E ARGAMASSA, TRAÇO 1:4 (CIMENTO E AREIA), COM PREPARO MECANIZADO | m | 5 | 37.62 | 46.16 | 230.8
|  |  | total Item 7 ------> |  |  |  | 0 | 1241.2
3.8 |  |  | PORTAS: |  |  |  | 0 | 0
3.8.1 | ED-49586 | SETOP | FOLHA DE PORTA MADEIRA DE LEI PRANCHETA PARA PINTURA 70X 210 CM | unid. | 2 | 347.04 | 425.85 | 851.7
3.8.2 | ED-49587 | SETOP | FOLHA DE PORTA MADEIRA DE LEI PRANCHETA PARA PINTURA 80X 210 CM | unid. | 2 | 353.69 | 434.01 | 868.02
3.8.3 | ED-49700 | SETOP | FECHADURA TIPO INTERNA (GORGE), GRAU DE SEGURANÇA MÉDIO, DISTÂNCIA DE BROCA 40MM, ACABAMENTO COM ESPELHO CROMADO E MAÇANETA MODELO ALAVANCA EM ZAMAC, INCLUSIVE ACESSÓRIOS PARA FIXAÇÃO E DUAS (2) CHAVES | unid. | 6 | 112.64 | 138.22 | 829.32
3.8.4 | ED-50934 | SETOP | ASSENTAMENTO DE PORTA DE METÁLICA UMA (1) OU DUAS (2) FOLHAS | m2 | 2.52 | 57.46 | 70.51 | 177.69
|  |  | total Item 8 ------> |  |  |  | 0 | 2726.73
3.9 |  |  | PINTURA: |  |  |  | 0 | 0
3.9.1 | ED-50505 | SETOP | LIXAMENTO MANUAL EM PAREDE PARA REMOÇÃO DE TINTA | m2 | 1049.74 | 2.69 | 3.3 | 3464.14
3.9.2 | ED-50451 | SETOP | PINTURA ACRÍLICA EM PAREDE, DUAS (2) DEMÃOS, EXCLUSIVE SELADOR ACRÍLICO E MASSA ACRÍLICA/CORRIDA (PVA) | m2 | 816.52 | 14.1 | 17.3 | 14125.8
3.9.3 | ED-50499 | SETOP | PINTURA LÁTEX (PVA) EM TETO, DUAS (2) DEMÃOS, EXCLUSIVE SELADOR ACRÍLICO E MASSA ACRÍLICA/CORRIDA (PVA) | m2 | 233.22 | 15.64 | 19.19 | 4475.49
3.9.4 | ED-50493 | SETOP | PINTURA ESMALTE EM ESQUADRIA DE MADEIRA, DUAS (2) DEMÃOS, INCLUSIVE UMA (1) DEMÃO DE FUNDO NIVELADOR, EXCLUSIVE MASSA A ÓLEO | m2 | 60.2 | 27.29 | 33.49 | 2016.1
3.9.5 | ED-50492 | SETOP | PINTURA ESMALTE EM ESTRUTURA DE AÇO CARBONO, DUAS (2) DEMÃOS, EXCLUSIVE FUNDO ANTICORROSIVO | m2 | 37.84 | 23.94 | 29.38 | 1111.74
|  |  | total Item 9 ------> |  |  |  | 0 | 25193.27
3.10 |  |  | INSTALAÇÃO ELÉTRICA:
3.10.1 | ED-13355 | SETOP | LUMINÁRIA PLAFON REDONDO DE VIDRO JATEADO REDONDO, DIÂMETRO 25 CM, PARA UMA (1) LÂMPADA BASE E-27, FORNECIMENTO E INSTALAÇÃO, INCLUSIVE BASE, EXCLUSIVE LÂMPADA | unid. | 30 | 45.7 | 56.08 | 1682.4
|  |  | total Item 10 ------> |  |  |  | 0 | 1682.4
3.11 |  |  | INSTALAÇÃO HIDRAULICA: |  |  |  | 0 | 0
3.11.1 | ED-50324 | SETOP | TORNEIRA METÁLICA PARA PIA, BICA MÓVEL, ABERTURA 1/4 DE VOLTA, ACABAMENTO CROMADO, COM AREJADOR, APLICAÇÃO DE MESA, INCLUSIVE ENGATE FLEXÍVEL METÁLICO, FORNECIMENTO E INSTALAÇÃO | unid. | 2 | 163.24 | 200.31 | 400.62
|  |  | total Item 11 ------> |  |  |  | 0 | 400.62
3.12 |  |  | FECHAMENTO DO TERRENO: |  |  |  | 0
3.12.1 | ED-48386 | SETOP | CERCA DE MOURÃO H = 2,80 M - MOURÃO PRÉ-FABRICADO DE CONCRETO PONTA VIRADA A CADA 2,50 M, 3 FIOS DE ARAME FARPADO E TELA GALVANIZADA # 2" FIO 12, INCLUSIVE FUNDAÇÃO | m | 141.6 | 319.92 | 392.57 | 55587.91
3.12.2 | ED-50842 | SETOP | PILAR EM CONCRETO APARENTE 20 MPa, INCLUSIVE ARMAÇÃO, FÔRMA PLASTIFICADA E DESFORMA | m2 | 0.79 | 2813.25 | 3452.14 | 2727.19
3.12.3 | ED-50983 | SETOP | PORTÃO DE GRADE, EXCLUSIVE CADEADO E PINTURA - (3,00X2,00 m = 1,0 unid.) | m2 | 6 | 387.24 | 475.18 | 2851.08
3.12.4 | ED-50983 | SETOP | PORTÃO DE GRADE, EXCLUSIVE CADEADO E PINTURA - (1,20X2,0 m = 1,0 unid.) | m2 | 2.4 | 387.24 | 475.18 | 1140.43
|  |  | Sub-total Item 12 ---------> |  |  |  | 0 | 62306.61
3.13 |  |  | SERVIÇOS COMPLEMENTARES: |  |  |  | 0 | 0
3.13.1 | ED-50266 | SETOP | LIMPEZA FINAL PARA ENTREGA DA OBRA | m2 | 243.83 | 6.56 | 8.05 | 1962.83
|  |  | Sub-total Item 13 ---------> |  |  |  | 0 | 1962.83
TOTAL DA OBRA UBS SÃO JOSÉ------> | [7 empty] | 141741.62
VALOR TOTAL DAS OBRAS: RIACHO DOS SANTOS, SÃO GREGÓRIO E SÃO JOSÉ -----> | [7 empty] | 311292.83
|  | Marcos Paulo Madureira Lopes |  | Oséas de Almeida Júnior
|  | Eng° Civil - CREA: 224.188/D - MG |  | Prefeito Municipal